## FPGA_Pin
Bank | Pin Description | Pin Number | BUFIO2 Region | No Connect (NC) | Vcc | votage | Current(mA) | power
0 | IO_L1P_HSWAPEN_0 | C4 | TL |  | VCCAUX | 3.3 | 24 | 0.0792
0 | IO_L1N_VREF_0 | A4 | TL |  | VCCINT | 1.2 | 48 | 0.0576
0 | IO_L2P_0 | B5 | TL |  | VCCO | 3.3 | 40 | 0.132
0 | IO_L2N_0 | A5 | TL
0 | IO_L3P_0 | D5 | TL
0 | IO_L3N_0 | C5 | TL
0 | IO_L4P_0 | B6 | TL
0 | IO_L4N_0 | A6 | TL
0 | IO_L5P_0 | F7 | TL
0 | IO_L5N_0 | E6 | TL
0 | IO_L6P_0 | C7 | TL
0 | IO_L6N_0 | A7 | TL
0 | IO_L7P_0 | D6 | TL
0 | IO_L7N_0 | C6 | TL
0 | IO_L33P_0 | B8 | TL
0 | IO_L33N_0 | A8 | TL
0 | IO_L34P_GCLK19_0 | C9 | TL
0 | IO_L34N_GCLK18_0 | A9 | TL
0 | IO_L35P_GCLK17_0 | B10 | TL
0 | IO_L35N_GCLK16_0 | A10 | TL
0 | IO_L36P_GCLK15_0 | E7 | TR
0 | IO_L36N_GCLK14_0 | E8 | TR
0 | IO_L37P_GCLK13_0 | E10 | TR
0 | IO_L37N_GCLK12_0 | C10 | TR
0 | IO_L38P_0 | D8 | TR
0 | IO_L38N_VREF_0 | C8 | TR
0 | IO_L39P_0 | C11 | TR
0 | IO_L39N_0 | A11 | TR
0 | IO_L40P_0 | F9 | TR
0 | IO_L40N_0 | D9 | TR
0 | IO_L62P_0 | B12 | TR
0 | IO_L62N_VREF_0 | A12 | TR
0 | IO_L63P_SCP7_0 | C13 | TR
0 | IO_L63N_SCP6_0 | A13 | TR
0 | IO_L64P_SCP5_0 | F10 | TR
0 | IO_L64N_SCP4_0 | E11 | TR
0 | IO_L65P_SCP3_0 | B14 | TR
0 | IO_L65N_SCP2_0 | A14 | TR
0 | IO_L66P_SCP1_0 | D11 | TR
0 | IO_L66N_SCP0_0 | D12 | TR
NA | TCK | C14 | NA
NA | TDI | C12 | NA
NA | TMS | A15 | NA
NA | TDO | E14 | NA
1 | IO_L1P_A25_1 | E13 | RT
1 | IO_L1N_A24_VREF_1 | E12 | RT
1 | IO_L29P_A23_M1A13_1 | B15 | RT
1 | IO_L29N_A22_M1A14_1 | B16 | RT
1 | IO_L30P_A21_M1RESET_1 | F12 | RT
1 | IO_L30N_A20_M1A11_1 | G11 | RT
1 | IO_L31P_A19_M1CKE_1 | D14 | RT
1 | IO_L31N_A18_M1A12_1 | D16 | RT
1 | IO_L32P_A17_M1A8_1 | F13 | RT
1 | IO_L32N_A16_M1A9_1 | F14 | RT
1 | IO_L33P_A15_M1A10_1 | C15 | RT
1 | IO_L33N_A14_M1A4_1 | C16 | RT
1 | IO_L34P_A13_M1WE_1 | E15 | RT
1 | IO_L34N_A12_M1BA2_1 | E16 | RT
1 | IO_L35P_A11_M1A7_1 | F15 | RT
1 | IO_L35N_A10_M1A2_1 | F16 | RT
1 | IO_L36P_A9_M1BA0_1 | G14 | RT
1 | IO_L36N_A8_M1BA1_1 | G16 | RT
1 | IO_L37P_A7_M1A0_1 | H15 | RT
1 | IO_L37N_A6_M1A1_1 | H16 | RT
1 | IO_L38P_A5_M1CLK_1 | G12 | RT
1 | IO_L38N_A4_M1CLKN_1 | H11 | RT
1 | IO_L39P_M1A3_1 | H13 | RT(RB in LX25)
1 | IO_L39N_M1ODT_1 | H14 | RT(RB in LX25)
1 | IO_L40P_GCLK11_M1A5_1 | J11 | RT(RB in LX25)
1 | IO_L40N_GCLK10_M1A6_1 | J12 | RT(RB in LX25)
1 | IO_L41P_GCLK9_IRDY1_M1RASN_1 | J13 | RT(RB in LX25)
1 | IO_L41N_GCLK8_M1CASN_1 | K14 | RT(RB in LX25)
1 | IO_L42P_GCLK7_M1UDM_1 | K12 | RB
1 | IO_L42N_GCLK6_TRDY1_M1LDM_1 | K11 | RB
1 | IO_L43P_GCLK5_M1DQ4_1 | J14 | RB
1 | IO_L43N_GCLK4_M1DQ5_1 | J16 | RB
1 | IO_L44P_A3_M1DQ6_1 | K15 | RB
1 | IO_L44N_A2_M1DQ7_1 | K16 | RB
1 | IO_L45P_A1_M1LDQS_1 | N14 | RB
1 | IO_L45N_A0_M1LDQSN_1 | N16 | RB
1 | IO_L46P_FCS_B_M1DQ2_1 | M15 | RB
1 | IO_L46N_FOE_B_M1DQ3_1 | M16 | RB
1 | IO_L47P_FWE_B_M1DQ0_1 | L14 | RB
1 | IO_L47N_LDC_M1DQ1_1 | L16 | RB
1 | IO_L48P_HDC_M1DQ8_1 | P15 | RB
1 | IO_L48N_M1DQ9_1 | P16 | RB
1 | IO_L49P_M1DQ10_1 | R15 | RB
1 | IO_L49N_M1DQ11_1 | R16 | RB
1 | IO_L50P_M1UDQS_1 | R14 | RB
1 | IO_L50N_M1UDQSN_1 | T15 | RB
1 | IO_L51P_M1DQ12_1 | T14 | RB
1 | IO_L51N_M1DQ13_1 | T13 | RB
1 | IO_L52P_M1DQ14_1 | R12 | RB
1 | IO_L52N_M1DQ15_1 | T12 | RB
1 | IO_L53P_1 | L12 | RB
1 | IO_L53N_VREF_1 | L13 | RB
1 | IO_L74P_AWAKE_1 | M13 | RB
1 | IO_L74N_DOUT_BUSY_1 | M14 | RB
NA | SUSPEND | P14 | NA
2 | CMPCS_B_2 | L11 | NA
2 | DONE_2 | P13 | NA
2 | IO_L1P_CCLK_2 | R11 | BR
2 | IO_L1N_M0_CMPMISO_2 | T11 | BR
2 | IO_L2P_CMPCLK_2 | M12 | BR
2 | IO_L2N_CMPMOSI_2 | M11 | BR
2 | IO_L3P_D0_DIN_MISO_MISO1_2 | P10 | BR
2 | IO_L3N_MOSI_CSI_B_MISO0_2 | T10 | BR
2 | IO_L12P_D1_MISO2_2 | N12 | BR
2 | IO_L12N_D2_MISO3_2 | P12 | BR
2 | IO_L13P_M1_2 | N11 | BR
2 | IO_L13N_D10_2 | P11 | BR
2 | IO_L14P_D11_2 | N9 | BR
2 | IO_L14N_D12_2 | P9 | BR
2 | IO_L16P_2 | L10 | BR
2 | IO_L16N_VREF_2 | M10 | BR
2 | IO_L23P_2 | R9 | BR
2 | IO_L23N_2 | T9 | BR
2 | IO_L29P_GCLK3_2 | M9 | BR
2 | IO_L29N_GCLK2_2 | N8 | BR
2 | IO_L30P_GCLK1_D13_2 | P8 | BR
2 | IO_L30N_GCLK0_USERCCLK_2 | T8 | BR
2 | IO_L31P_GCLK31_D14_2 | P7 | BL
2 | IO_L31N_GCLK30_D15_2 | M7 | BL
2 | IO_L32P_GCLK29_2 | R7 | BL
2 | IO_L32N_GCLK28_2 | T7 | BL
2 | IO_L47P_2 | P6 | BL
2 | IO_L47N_2 | T6 | BL
2 | IO_L48P_D7_2 | R5 | BL
2 | IO_L48N_RDWR_B_VREF_2 | T5 | BL
2 | IO_L49P_D3_2 | N5 | BL
2 | IO_L49N_D4_2 | P5 | BL
2 | IO_L62P_D5_2 | L8 | BL
2 | IO_L62N_D6_2 | L7 | BL
2 | IO_L63P_2 | P4 | BL
2 | IO_L63N_2 | T4 | BL
2 | IO_L64P_D8_2 | M6 | BL
2 | IO_L64N_D9_2 | N6 | BL
2 | IO_L65P_INIT_B_2 | R3 | BL
2 | IO_L65N_CSO_B_2 | T3 | BL
2 | PROGRAM_B_2 | T2 | NA
3 | IO_L1P_3 | M4 | LB
3 | IO_L1N_VREF_3 | M3 | LB
3 | IO_L2P_3 | M5 | LB
3 | IO_L2N_3 | N4 | LB
3 | IO_L32P_M3DQ14_3 | R2 | LB
3 | IO_L32N_M3DQ15_3 | R1 | LB
3 | IO_L33P_M3DQ12_3 | P2 | LB
3 | IO_L33N_M3DQ13_3 | P1 | LB
3 | IO_L34P_M3UDQS_3 | N3 | LB
3 | IO_L34N_M3UDQSN_3 | N1 | LB
3 | IO_L35P_M3DQ10_3 | M2 | LB
3 | IO_L35N_M3DQ11_3 | M1 | LB
3 | IO_L36P_M3DQ8_3 | L3 | LB
3 | IO_L36N_M3DQ9_3 | L1 | LB
3 | IO_L37P_M3DQ0_3 | K2 | LB
3 | IO_L37N_M3DQ1_3 | K1 | LB
3 | IO_L38P_M3DQ2_3 | J3 | LB
3 | IO_L38N_M3DQ3_3 | J1 | LB
3 | IO_L39P_M3LDQS_3 | H2 | LB
3 | IO_L39N_M3LDQSN_3 | H1 | LB
3 | IO_L40P_M3DQ6_3 | G3 | LB
3 | IO_L40N_M3DQ7_3 | G1 | LB
3 | IO_L41P_GCLK27_M3DQ4_3 | F2 | LB
3 | IO_L41N_GCLK26_M3DQ5_3 | F1 | LB
3 | IO_L42P_GCLK25_TRDY2_M3UDM_3 | K3 | LB
3 | IO_L42N_GCLK24_M3LDM_3 | J4 | LB
3 | IO_L43P_GCLK23_M3RASN_3 | J6 | LT(LB in LX25)
3 | IO_L43N_GCLK22_IRDY2_M3CASN_3 | H5 | LT(LB in LX25)
3 | IO_L44P_GCLK21_M3A5_3 | H4 | LT(LB in LX25)
3 | IO_L44N_GCLK20_M3A6_3 | H3 | LT(LB in LX25)
3 | IO_L45P_M3A3_3 | L4 | LT(LB in LX25)
3 | IO_L45N_M3ODT_3 | L5 | LT(LB in LX25)
3 | IO_L46P_M3CLK_3 | E2 | LT
3 | IO_L46N_M3CLKN_3 | E1 | LT
3 | IO_L47P_M3A0_3 | K5 | LT
3 | IO_L47N_M3A1_3 | K6 | LT
3 | IO_L48P_M3BA0_3 | C3 | LT
3 | IO_L48N_M3BA1_3 | C2 | LT
3 | IO_L49P_M3A7_3 | D3 | LT
3 | IO_L49N_M3A2_3 | D1 | LT
3 | IO_L50P_M3WE_3 | C1 | LT
3 | IO_L50N_M3BA2_3 | B1 | LT
3 | IO_L51P_M3A10_3 | G6 | LT
3 | IO_L51N_M3A4_3 | G5 | LT
3 | IO_L52P_M3A8_3 | B2 | LT
3 | IO_L52N_M3A9_3 | A2 | LT
3 | IO_L53P_M3CKE_3 | F4 | LT
3 | IO_L53N_M3A12_3 | F3 | LT
3 | IO_L54P_M3RESET_3 | E4 | LT
3 | IO_L54N_M3A11_3 | E3 | LT
3 | IO_L55P_M3A13_3 | F6 | LT
3 | IO_L55N_M3A14_3 | F5 | LT
3 | IO_L83P_3 | B3 | LT
3 | IO_L83N_VREF_3 | A3 | LT
NA | GND | A1 | NA
NA | GND | A16 | NA
NA | GND | B11 | NA
NA | GND | B7 | NA
NA | GND | D13 | NA
NA | GND | D4 | NA
NA | GND | E9 | NA
NA | GND | G15 | NA
NA | GND | G2 | NA
NA | GND | G8 | NA
NA | GND | H12 | NA
NA | GND | H7 | NA
NA | GND | H9 | NA
NA | GND | J5 | NA
NA | GND | J8 | NA
NA | GND | K7 | NA
NA | GND | K9 | NA
NA | GND | L15 | NA
NA | GND | L2 | NA
NA | GND | M8 | NA
NA | GND | N13 | NA
NA | GND | P3 | NA
NA | GND | R10 | NA
NA | GND | R6 | NA
NA | GND | T1 | NA
NA | GND | T16 | NA
NA | VCCAUX | E5 | NA
NA | VCCAUX | F11 | NA
NA | VCCAUX | F8 | NA
NA | VCCAUX | G10 | NA
NA | VCCAUX | H6 | NA
NA | VCCAUX | J10 | NA
NA | VCCAUX | L6 | NA
NA | VCCAUX | L9 | NA
NA | VCCINT | G7 | NA
NA | VCCINT | G9 | NA
NA | VCCINT | H10 | NA
NA | VCCINT | H8 | NA
NA | VCCINT | J7 | NA
NA | VCCINT | J9 | NA
NA | VCCINT | K10 | NA
NA | VCCINT | K8 | NA
0 | VCCO_0 | B13 | NA
0 | VCCO_0 | B4 | NA
0 | VCCO_0 | B9 | NA
0 | VCCO_0 | D10 | NA
0 | VCCO_0 | D7 | NA
1 | VCCO_1 | D15 | NA
1 | VCCO_1 | G13 | NA
1 | VCCO_1 | J15 | NA
1 | VCCO_1 | K13 | NA
1 | VCCO_1 | N15 | NA
1 | VCCO_1 | R13 | NA
2 | VCCO_2 | N10 | NA
2 | VCCO_2 | N7 | NA
2 | VCCO_2 | R4 | NA
2 | VCCO_2 | R8 | NA
3 | VCCO_3 | D2 | NA
3 | VCCO_3 | G4 | NA
3 | VCCO_3 | J2 | NA
3 | VCCO_3 | K4 | NA
3 | VCCO_3 | N2 | NA